## data
f	V_out_A	K_u	LOG	V_out_B	K_u	LOG	V_out_C	K_u	LOG				A	B	C
0.10	24.40	16712.33	84.46	164.00	10250.00	80.21	124.00	13052.63	82.31			V_in	1.46E-03	1.60E-02	9.50E-03
0.20	29.50	20205.48	86.11	188.00	11750.00	81.40	145.00	15263.16	83.67			V_out	4.82E-01	4.17E-01	4.50E-01
0.40	45.20	30958.90	89.82	276.00	17250.00	84.74	211.00	22210.53	86.93			V_out(R_in)	3.41E-01	3.71E-01	3.44E-01
0.70	70.50	48287.67	93.68	307.00	19187.50	85.66	292.00	30736.84	89.75			v_out(R_out)	1.76E-01	3.63E-01	3.68E-01
1.00	100.70	68972.60	96.77	348.00	21750.00	86.75	343.00	36105.26	91.15			f_L3dB	5.94E+03	4.48E+03	8.55E+02
2.00	186.50	127739.73	102.13	379.00	23687.50	87.49	410.00	43157.89	92.70			f_H3dB	9.08E+04	1.85E+06	9.91E+05
4.00	309.70	212123.29	106.53	389.00	24312.50	87.72	435.00	45789.47	93.22
7.00	400.30	274178.08	108.76	389.00	24312.50	87.72	441.00	46421.05	93.33
10.00	438.50	300342.47	109.55	393.00	24562.50	87.81	443.00	46631.58	93.37
20.00	468.50	320890.41	110.13	393.00	24562.50	87.81	444.00	46736.84	93.39
40.00	454.30	311164.38	109.86	391.00	24437.50	87.76	444.00	46736.84	93.39
70.00	398.50	272945.21	108.72	388.00	24250.00	87.69	440.00	46315.79	93.31
100.00	320.70	219657.53	106.83	387.00	24187.50	87.67	433.00	45578.95	93.18
200.00	274.70	188150.68	105.49	338.00	21125.00	86.50	434.00	45684.21	93.20			parametr	wartość		Parametry obliczane	wartość
400.00	147.00	100684.93	100.06	416.00	26000.00	88.30	413.00	43473.68	92.76			beta	200		V_B1	1.3006993006993
700.00	85.00	58219.18	95.30	356.00	22250.00	86.95	365.00	38421.05	91.69			C_u1,2	4.50E-12		I_C1	0.00107267732267732
1000.00	60.50	41438.36	92.35	346.00	21625.00	86.70	316.00	33263.16	90.44			f_T1,2	1.50E+08		V_CE1	2.60334665334666
2000.00	31.50	21575.34	86.68	274.00	17125.00	84.67	203.00	21368.42	86.60			V_CC	12		V_B2	3.20404595404596
												R_B1	5.10E+04		I_C2	0.00208670496170496
												R_B2	6.20E+03		V_CE2	4.90520313020313
												R_C1	8.20E+03
												R_C2	2.20E+03		g_m1	0.0429070929070929
												R_E1	5.60E+02		g_m2	0.0834681984681985
												R_E2	1.20E+03		r_pi1	4661.23399301514
	A			B			C					R_L	5.10E+03		r_pi2	2396.12215994095
	teo	pom	błąd	teo	pom	błąd	teo	pom	błąd			R_FB	1.80E+04		alfa	0.995024875621891
R_in	5.28E+03	3.84E+03	27%	5.52E+03	14.94E+03	-170%	5.52E+03	5.49E+03	1%			R_FC	3.60E+04		r__e1	23.1902188707221
R_out	2.20E+03	2.64E+03	-20%	70.59E+00	154.24E+00	-119%	132.06E+00	233.01E+00	-76%			R_S’’	2.00E+03		r__e2	11.9210057708505
f_L3dB	4.63E+03	5.94E+03	-28%	4.63E+03	4.48E+03	3%	4.63E+03	855.00E+00	82%			R_S	1000		C_pi1	4.10258395324469E-11
f_H3dB	127.75E+03	90.78E+03	29%	127.75E+03	1.85E+06	-1345%	127.75E+03	990.50E+03	-675%			R_L’’	1.00E+03		C_pi2	8.40625091812611E-11
BW												C_C1,2	6.80E-06
K_U(f_0)	341.23	332	3%	32.60	25.3	22%	63.39	46.2	27%			C_E2	6.80E-07		C_Mi1	1.88E-11
												V_T	2.50E-02		C_Mo1	5.92E-12
															C_Mi2	5.82E-10
															C_Mo2	4.54E-12

															tau_H1	1.58E-08
															tau_H2	2.27857011203969E-09
															tau_H3	1.24567060040045E-06
															tau_H4	6.97E-09

															tau_L1	4.26E-02
															tau_L2	3.43E-05
															tau_L3	4.96E-02
															R_S_prim	846.813069094805
															A_prim_B	1994.0007508734
															B_B	0.0301724137931035

															A_prim_C	2178.81119073477
															B_C	0.0153172866520788

															R_i_B	114.67E+03
															R_i_C	116.34E+03

															R_if_B	7.01E+06
															R_if_C	4.00E+06

															R_in_B	5.52E+03
															R_in_C	5.52E+03

															R_O_B	4.26E+03
															R_O_C	4.42E+03

															R_of_B	69.62E+00
															R_of_C	128.73E+00

															R_out_B	70.59E+00
															R_out_C	132.06E+00